## Sheet1
Density | 0.9375 | [cm^3/mol] |  | input
MOLECULAR WEIGHT | 84.1608 | [g/mol] |  | output
Length | 7.7469 | [Angstrom]
MOPAC
HOF at L0 | -111.0362 | [KJ/MOL] | at | L0 | 7.7469
HOF at L1 | -106.0541 | [KJ/MOL] | at | L1 | 7.7702 | L1=L0*1.003
HOF at L2 | -100.2446 | [KJ/MOL] | at | L2 | 7.7934 | L1=L0*1.006
HOF at L3 | -93.7811 | [KJ/MOL] | at | L3 | 7.8167 | L1=L0*1.009
K | 1210.9587 | 10^20 [(N/m)/mol]
E | 0.80956 | [GPa]