## Sheet1
Density | 0.965 | [g/cm^3] |  | input
MOLECULAR WEIGHT | 84.1608 | [g/mol] |  | output
Length | 7.7469 | [Angstrom]
MOPAC
HOF at L0 | -106.5597 | [KJ/MOL] | at | L0 | 7.7469
HOF at L1 | -102.1544 | [KJ/MOL] | at | L1 | 7.7702 | L1=L0*1.003
HOF at L2 | -100.4877 | [KJ/MOL] | at | L2 | 7.7779 | L1=L0*1.004
HOF at L3 | -98.7348 | [KJ/MOL] | at | L3 | 7.7857 | L1=L0*1.005
K | 1437.4765 | 10^20 [(N/m)/mol]
E | 0.98918 | [GPa]